User-defined control function
Fan level
%
max_level
min_level
Temperature
C
steps
max_temp
min_temp
Fan output levels
Fan level
%
steps
max_temp
min_temp
Temperature
C
steps
steps

---
smfc overview
CPU
coretemp
k10temp
temperature
GPU
fan level
smfc
IPMI
fan control
fan level
drivetemp
smartctl
temperature
HD
temperature
NVME
nvidia-smi
temperature
Motherboard
Linux kernel
systemd
fan level
fan level

---
IPMI sensor thresholds vs. fan rotation speed
FAN rotation
smfc FAN level
IPMI threshold
Upper Non-Recoverable
Upper Critical
Upper Non-Critical
Max RPM
Safe FAN operation interval in IPMI FULL mode
Min RPM
Lower Non-Critical
Lower Critical
Lower Non-Recoverable